## Buses
bus_i	type	area	Vm	Va	baseKV	zone	Vmax	Vmin
1	3	1	1	0	110	1	1.1	0.9
2	1	1	1	0	35	1	1.1	0.9
3	1	1	1	0	20	1	1.05	0.95
4	1	1	1	0	35	1	1.1	0.9
5	1	1	1	0	35	1	1.1	0.9
6	1	1	1	0	20	1	1.05	0.95
7	1	1	1	0	35	1	1.1	0.9

## Lines
fbus	tbus	r	x	b	rateA	rateB	rateC	ratio	angle	status	angmin	angmax
1	2	0.02	0.55	0.0	20	20	20	1.038095238	0	1	-360	360
2	4	0.02065	0.0286	4.04267e-05	21	21	21	0.0	0	1	-360	360
2	3	0.035625	0.58375	0.0	16	16	16	1.0	0	1	-360	360
4	5	0.014367347	0.009795918	0.00077175	23	23	23	0.0	0	1	-360	360
5	7	0.014367347	0.009795918	0.00077175	23	23	23	0.0	0	1	-360	360
5	6	0.07875	0.875	0.0	8	8	8	1.0	0	1	-360	360

## Base_MVA
base_MVA
100

## Gens
bus_i	Pg	Qg	Qmax	Qmin	Vg	mBase	status	Pmax	Pmin	Pc1	Pc2	Qc1min	Qc1max	Qc2min	Qc2max	ramp_agc	ramp_10	ramp_30	ramp_q	apf
1	0	0	40	-40	1.05	100	1	40	-40	0	0	0	0	0	0	0	0	0	0	0

## Loads
bus_i	Pd	Qd	Gs	Bs
1	0	0	0	0
2	0	0	0	0
3	6	-1	0	0
4	0	0	0	0
5	0	0	0	0
6	2	1	0	0
7	0	0	0	0