## Buses
bus_i	type	area	Vm	Va	baseKV	zone	Vmax	Vmin
7	1	1	1	0	11	1	1.06	0.94
2	1	1	1	0	11	1	1.06	0.94
4	1	1	1	0	11	1	1.06	0.94
5	1	1	1	0	11	1	1.06	0.94
10	1	1	1	0	11	1	1.06	0.94
8	1	1	1	0	11	1	1.06	0.94
12	1	1	1	0	11	1	1.06	0.94
14	1	1	1	0	11	1	1.06	0.94
22	1	1	1	0	11	1	1.06	0.94
21	1	1	1	0	11	1	1.06	0.94
24	1	1	1	0	11	1	1.06	0.94
19	1	1	1	0	11	1	1.06	0.94
20	1	1	1	0	11	1	1.06	0.94
25	1	1	1	0	11	1	1.06	0.94
27	1	1	1	0	11	1	1.06	0.94
29	1	1	1	0	11	1	1.06	0.94
28	1	1	1	0	11	1	1.06	0.94
30	1	1	1	0	11	1	1.06	0.94
26	1	1	1	0	11	1	1.06	0.94
18	1	1	1	0	11	1	1.06	0.94
17	1	1	1	0	11	1	1.06	0.94
23	1	1	1	0	11	1	1.06	0.94
16	1	1	1	0	11	1	1.06	0.94
15	1	1	1	0	11	1	1.06	0.94
11	1	1	1	0	11	1	1.06	0.94
13	1	1	1	0	11	1	1.06	0.94
6	1	1	1	0	11	1	1.06	0.94
9	1	1	1	0	11	1	1.06	0.94
3	1	1	1	0	11	1	1.06	0.94
1	1	1	1	0	11	1	1.06	0.94

## Lines
fbus	tbus	r	x	b	rateA	rateB	rateC	ratio	angle	status	angmin	angmax
1	7	0.001	0.001	0	100.0	120.0	120.000027	0	0	1	360	-360
1	3	0.001	0.001	0	100.0	120.0	120.000027	0	0	1	360	-360
2	4	0.001	0.001	0	100.0	120.0	120.000027	0	0	1	360	-360
3	9	0.001	0.001	0	100.0	120.0	120.000027	0	0	1	360	-360
4	5	0.001	0.001	0	100.0	120.0	120.000027	0	0	1	360	-360
5	10	0.001	0.001	0	100.0	120.0	120.000027	0	0	1	360	-360
6	9	0.001	0.001	0	100.0	120.0	120.000027	0	0	1	360	-360
6	11	0.101783	0.0576915	0	6.850005	8.220006	8.220006	0	0	1	360	-360
8	10	0.001	0.001	0	100.0	120.0	120.000027	0	0	1	360	-360
8	12	0.0419834	0.0240802	0	6.949992	8.339991	8.339991	0	0	1	360	-360
11	15	0.0378074	0.0219736	0	6.850005	8.220006	8.220006	0	0	1	360	-360
11	13	0.0208058	0.00565289	0	6.850005	8.220006	8.220006	0	0	1	360	-360
12	14	0.0473852	0.028043	0	7.999998	9.599998	9.599998	0	0	1	360	-360
14	22	0.05515	0.0318542	0	6.850005	8.220006	8.220006	0	0	1	360	-360
15	16	0.0417305	0.0242536	0	6.850005	8.220006	8.220006	0	0	1	360	-360
16	23	0.0475396	0.0276298	0	6.850005	8.220006	8.220006	0	0	1	360	-360
17	18	0.00109855	0.00063847	0	6.850005	8.220006	8.220006	0	0	1	360	-360
17	23	0.036242	0.0210637	0	6.850005	8.220006	8.220006	0	0	1	360	-360
18	26	0.107392	0.0624161	0	6.850005	8.220006	8.220006	0	0	1	360	-360
19	20	0.0303533	0.0113487	0	12.86	15.432	15.432001	0	0	1	360	-360
19	21	0.0484006	0.0183058	0	4.66	5.59201	5.59201	0	0	1	360	-360
20	25	0.0794933	0.0282631	0	6.860007	8.232009	8.232009	0	0	1	360	-360
21	24	0.00591322	0.00160661	0	6.850005	8.220006	8.220006	0	0	1	360	-360
21	22	0.00364463	0.00185124	0	5.5	8.339991	8.339991	0	0	1	360	-360
25	29	0.0823835	0.047881	0	6.850005	8.220006	8.220006	0	0	1	360	-360
25	27	0.0541135	0.0147025	0	6.850005	8.220006	8.220006	0	0	1	360	-360
25	26	0.0527488	0.0184893	0	4.5	6.39599	6.39599	0	0	1	360	-360
28	29	0.0502266	0.0161592	0	5.329991	6.39599	6.39599	0	0	1	360	-360
29	30	0.0155496	0.00422479	0	6.850005	8.220006	8.220006	0	0	1	360	-360

## Base_MVA
base_MVA
100

## Gens
bus_i	Pg	Qg	Qmax	Qmin	Vg	mBase	status	Pmax	Pmin	Pc1	Pc2	Qc1min	Qc1max	Qc2min	Qc2max	ramp_agc	ramp_10	ramp_30	ramp_q	apf
31	6.54694	2.160928	50	-50	1	100	1	50	-5	0	0	0	0	0	0	0	0	0	0	0

## Loads
bus_i	Pd	Qd	Gs	Bs
12	0.1943	0.0639	0	0
13	0.4615	0.1517	0	0
14	0.6687	0.2198	0	0
15	0.3044	0.1001	0	0
17	0.5829	0.1916	0	0
20	0.4858	0.1597	0	0
22	1.0557	0.347	0	0
23	0.5311	0.1746	0	0
24	0.1214	0.0399	0	0
25	0.8501	0.2794	0	0
26	0.6849	0.2251	0	0
28	0.3238	0.1064	0	0
30	0.2429	0.0798	0	0