## Buses
bus_i	type	area	Vm	Va	baseKV	zone	Vmax	Vmin
1	3	1	1	0	110	1	1.1	0.9
2	1	1	1	0	35	1	1.1	0.9
3	1	1	1	0	20	1	1.05	0.95
4	1	1	1	0	35	1	1.1	0.9
5	1	1	1	0	35	1	1.1	0.9
6	1	1	1	0	20	1	1.05	0.95
7	1	1	1	0	35	1	1.1	0.9

## Lines
fbus	tbus	r	x	b	rateA	rateB	rateC	ratio	angle	status	angmin	angmax
4	2	0.021	0.029	4.04E-05	21	21	21	0.00	0	1	-360	360
5	4	0.014	0.010	0.00077175	23	23	23	0.00	0	1	-360	360
7	5	0.014	0.010	0.00077175	23	23	23	0.00	0	1	-360	360
1	2	0.020	0.550	0	20	20	20	1.04	0	1	-360	360
2	3	0.036	0.584	0	16	16	16	1.00	0	1	-360	360
5	6	0.079	0.875	0	8	8	8	1.00	0	1	-360	360

## Loads
bus_i	Pd	Qd	Gs	Bs
1	0	0	0	0
2	0	0	0	0
3	6	-1	0	0
4	0	0	0	0
5	0	0	0	0
6	2	1	0	0
7	0	0	0	0

## Gens
bus_i	Pg	Qg	Qmax	Qmin	Vg	mBase	status	Pmax	Pmin	Pc1	Pc2	Qc1min	Qc1max	Qc2min	Qc2max	ramp_agc	ramp_10	ramp_30	ramp_q	apf
1	0	0	40	-40	1.05	100	1	40	-40	0	0	0	0	0	0	0	0	0	0	0

## Base_MVA
base_MVA
100